## Hoja 1
NVF010 | m² |  | Aislamiento térmico por el exterior en fachada ventilada de madera, con paneles de fibras de madera.
Aislamiento térmico por el exterior en fachada ventilada de muro estructural de panel contralaminado de madera (CLT), formado por panel rígido de fibras de madera, de 40 mm de espesor, según UNE-EN 13171, resistencia térmica 1 m²K/W, conductividad térmica 0,039 W/(mK), densidad 140 kg/m³, colocado a tope y fijado mecánicamente con tornillos autoperforantes para madera, HBS "ROTHOBLAAS", de 6 mm de diámetro y 70 mm de longitud, de acero galvanizado con revestimiento de cromo, previa colocación de arandelas de polipropileno Thermowasher "ROTHOBLAAS", de 65 mm de diámetro, con tapón de polipropileno para evitar el puente térmico puntual en la fijación del aislamiento sobre soportes de madera, (6 ud/m²); y posterior impermeabilización con lámina altamente transpirable, impermeable al agua de lluvia, de polipropileno, con armadura Traspir 110 "ROTHOBLAAS", de 0,4 mm de espesor y 112 g/m², de 0,02 m de espesor de aire equivalente frente a la difusión de vapor de agua, según UNE-EN 1931, estanqueidad al agua clase W1 según UNE-EN 1928, permeabilidad al aire 0,02 m³/h·m² a 50 Pa, (Euroclase E de reacción al fuego, según UNE-EN 13501-1), sellada con cinta autoadhesiva Easy Band "ROTHOBLAAS", de polietileno, con adhesivo acrílico sin disolventes, armadura de polietileno y película de separación de papel siliconado, de 0,28 mm de espesor y 50 mm de anchura.
Código |  | Unidad |  | Descripción |  | Rendimiento |  | Precio unitario | Importe
1 |  |  |  | Materiales
mt16bab010a |  | m² |  | Panel rígido de fibras de madera, de 40 mm de espesor, según UNE-EN 13171, resistencia térmica 1 m²K/W, conductividad térmica 0,039 W/(mK), densidad 140 kg/m³, Euroclase E de reacción al fuego según UNE-EN 13501-1. |  | 1.05 |  | 11.21 | 11.77
mt07emr113Cg |  | Ud |  | Tornillo autoperforante para madera, HBS "ROTHOBLAAS", de 6 mm de diámetro y 70 mm de longitud, de acero galvanizado con revestimiento de cromo. |  | 6 |  | 0.15 | 0.9
mt07emr114a |  | Ud |  | Arandela de polipropileno Thermowasher "ROTHOBLAAS", de 65 mm de diámetro, con tapón de polipropileno para evitar el puente térmico puntual en la fijación del aislamiento sobre soportes de madera. |  | 6 |  | 0.48 | 2.88
mt15pdr150ma |  | m² |  | Lámina altamente transpirable, impermeable al agua de lluvia, de polipropileno, con armadura Traspir 110 "ROTHOBLAAS", de 0,4 mm de espesor y 112 g/m², de 0,02 m de espesor de aire equivalente frente a la difusión de vapor de agua, según UNE-EN 1931, estanqueidad al agua clase W1 según UNE-EN 1928, permeabilidad al aire 0,02 m³/h·m² a 50 Pa, (Euroclase E de reacción al fuego, según UNE-EN 13501-1), con resistencia a los rayos UV de 2 meses, rango de temperatura de trabajo de -40 a 80°C, para colocar bajo revestimientos con lamas de madera, sin juntas abiertas, suministrada en rollos de 1,50x50 m, según UNE-EN 13859-2. |  | 1.1 |  | 1.83 | 2.01
mt15pdr160g |  | m |  | Cinta autoadhesiva Easy Band "ROTHOBLAAS", de polietileno, con adhesivo acrílico sin disolventes, armadura de polietileno y película de separación de papel siliconado, de 0,28 mm de espesor y 50 mm de anchura, con resistencia a los rayos UV, rango de temperatura de trabajo de -40 a 100°C, para aplicar en interiores y exteriores, para la fijación y el sellado de láminas impermeabilizantes y para el control del vapor, suministrada en rollos de 25 m de longitud. |  | 1 |  | 0.95 | 0.95
[6 empty] | Subtotal materiales: |  |  | 18.51
2 |  |  |  | Mano de obra
mo054 |  | h |  | Oficial 1ª montador de aislamientos. |  | 0.131 |  | 19.42 | 2.54
mo101 |  | h |  | Ayudante montador de aislamientos. |  | 0.131 |  | 17.9 | 2.34
[6 empty] | Subtotal mano de obra: |  |  | 4.88
3 |  |  |  | Costes directos complementarios
|  | % |  | Costes directos complementarios |  | 2 |  | 23.39 | 0.47
Coste de mantenimiento decenal: 3,09€ en los primeros 10 años. | [5 empty] | Costes directos (1+2+3): |  |  | 23.86
Referencia norma UNE y Título de la norma transposición de norma armonizada |  |  |  |  | Aplicabilidad(a) |  | Obligatoriedad(b) |  | Sistema(c)
UNE-EN 13171:2013/A1:2015 |  |  |  |  | 1072020 |  | 1072020 |  | 1/3/4
Productos aislantes térmicos para aplicaciones en la edificación. Productos manufacturados de fibra de madera (WF). Especificación.
UNE-EN 13859-2:2010 |  |  |  |  | 142011 |  | 142012 |  | 1/3/4
Láminas flexibles para impermeabilización. Definiciones y características de las láminas auxiliares. Parte 2: Láminas auxiliares para muros.
(a) Fecha de aplicabilidad de la norma armonizada e inicio del período de coexistencia
(b) Fecha final del período de coexistencia / entrada en vigor marcado CE
(c) Sistema de evaluación y verificación de la constancia de las prestaciones