## Hoja 1
EMM031 | Ud | Pie de pilar con apoyo fijo.
Pie de pilar en U para pilar circular, TYP M M51 "ROTHOBLAAS", de acero S235JR, con protección Z275 frente a la corrosión HOT DIP, de 100 mm de diámetro mm en la zona a conectar con el pilar, perno de 20 mm de diámetro y 200 mm de longitud en la conexión inferior; formando un apoyo fijo de 130 mm de altura para pilar de madera, y fijado al pilar con 60 tornillos autoperforantes para madera, HBS "ROTHOBLAAS", de 3,5 mm de diámetro y 40 mm de longitud, de acero galvanizado con revestimiento de cromo.
Código |  |  | Unidad | Descripción | Rendimiento | Precio unitario | Importe
1 |  |  |  | Materiales
mt07emr012Dinaf |  |  | Ud | Pie de pilar en U para pilar circular, TYP M M51 "ROTHOBLAAS", de acero UNE-EN 10025 S235JR, con protección Z275 frente a la corrosión HOT DIP, de 100 mm de diámetro mm en la zona a conectar con el pilar, perno de 20 mm de diámetro y 200 mm de longitud, para embutir en el hormigón fresco y 3 mm de espesor; para formación de apoyo fijo en pilar de madera, de 130 mm de altura. | 1 | 24.64 | 24.64
mt07emr113yc |  |  | Ud | Tornillo autoperforante para madera, HBS "ROTHOBLAAS", de 3,5 mm de diámetro y 40 mm de longitud, de acero galvanizado con revestimiento de cromo. | 60 | 0.05 | 3
[5 empty] | Subtotal materiales: |  | 27.64
2 |  |  |  | Mano de obra
mo048 |  |  | h | Oficial 1ª montador de estructura de madera. | 0.22 | 24.04 | 5.29
mo095 |  |  | h | Ayudante montador de estructura de madera. | 0.22 | 22.82 | 5.02
[5 empty] | Subtotal mano de obra: |  | 10.31
3 |  |  |  | Costes directos complementarios
|  |  | % | Costes directos complementarios | 2 | 37.95 | 0.76
Coste de mantenimiento decenal: 0,77€ en los primeros 10 años. |  |  |  |  | Costes directos (1+2+3): |  | 38.71