## Hoja 1
NBJ012 | m | Aislamiento acústico del perímetro de elementos estructurales de madera, con banda desolidarizadora.
Aislamiento acústico del perímetro de elementos estructurales de madera, realizado con banda resiliente Aladin Stripe Soft "ROTHOBLAAS", de caucho EPDM extruido, de 5 mm de espesor y 95 mm de anchura, para reducción de ruido de impactos en 4 dBA, según UNE-EN ISO 10140, para garantizar su desolidarización y optimizar el aislamiento acústico.
Código |  | Unidad | Descripción | Rendimiento | Precio unitario | Importe
1 |  |  | Materiales
mt16pdr010ub |  | m | Banda resiliente Aladin Stripe Soft "ROTHOBLAAS", de caucho EPDM extruido, de 5 mm de espesor y 95 mm de anchura, para reducción de ruido de impactos en 4 dBA, según UNE-EN ISO 10140, sin sustancias orgánicas volátiles (VOC), con grapas de fijación. | 1.02 | 17.26 | 17.61
|  |  |  | Subtotal materiales: |  | 17.61
2 |  |  | Mano de obra
mo095 |  | h | Ayudante montador de estructura de madera. | 0.055 | 21.86 | 1.2
|  |  |  | Subtotal mano de obra: |  | 1.2
3 |  |  | Costes directos complementarios
|  | % | Costes directos complementarios | 2 | 18.81 | 0.38
Coste de mantenimiento decenal: 3,84€ en los primeros 10 años. |  |  |  | Costes directos (1+2+3): |  | 19.19